## Loads_Mix
Tag | Equip. Name | Power KW | Voltage (V) | cos φ | η (%) | Phase(s) | From Bus | Cable Len m
L-010 | Process Pump-B | 11 | 415 V | 0.86 | 92 | 3 | MDB-1 | 35
L-011 | Lighting Row-2 | 2.1 | 230V | 1.02 | 100 | 1 | DB-1 | 12
L-012 | Compressor C | 15 | 415 | 0.83 | 89 | Three | MCC-1 | 48
L-013 | UPS Rack-B | 3 | 230 | 0.99 | 100 | Single | UPS-DB | 8
L-014 | HVAC AHU-2 | 9.5 | 11kV | 0.9 | 91 | 3 | PDB-2 | 120

## Loads_FR
Identifiant charge | Nom équipement | Puissance (kW) | Tension (V) | Facteur de puissance | Efficacité | Phases | Bus Source | Longueur câble (m)
L-015 | Pompe retour | 6 | 400 | 0.85 | 0.9 | 3 | PDB-3 | 22
L-016 | Ventilation-Salle | 4 | 230 | 0.92 | 1 | 1 | DB-2 | 10
L-017 | Éclairage-Couloir | 1.8 | 230 | 0.97 | 1 | 1 | DB-2 | 16

## Cable_Schedule_Variant
Cable Tag | From Equipment | To Equipment | CSA (mm²) | No of Cores | Length_m | Cable Insulation | Method of Installation | Armour
C-010 | MDB-1 | PDB-3 | 70 | 3 | 40 | XLPE | Tray | Yes
C-011 | DB-1 | L-011 | 6 | 2 | 14 | PVC | Conduit | No
C-012 | MCC-1 | L-012 | 16 | 3.5 | -5 | XLPE | Conduit | No
C-013 | PDB-2 | HVAC AHU-2 | 50 | 4 | 90 | XLPE | Buried | Yes

## BUS_DATA_VARIANT
Bus Id | Name | Un (V) | Rated (A) | Upstream Board
MDB-1 | Main DB 1 | 415 | 1600
PDB-2 | Power DB 2 | 415 | 800 | MDB-1
DB-1 | Lighting DB 1 | 230 | 250 | PDB-2
MCC-1 | Motor Control Center 1 | 415 | 1200 | MDB-1
UPS-DB | UPS Distribution | 230 | 125 | DB-1
PDB-3 | Power DB 3 | 415 | 400 | MDB-1

## Inventory
Item | Qty | Bin
Markers | 50 | C1
Ferrules | 500 | C2
Cable Ties | 300 | A1
Glands | 40 | B3